## 1122测试点 (hidden)
序号 | 任务名称 | 测试业务流程 | 测试点 | 状态 | 说明
1 | 互联网信息采集服务平台 | 境外网站数据采集汇聚、总线转发和入库
2 |  | 境外网站数据采集汇聚、总线转发和泄密检测、告警入库
3 |  | 元搜索数据采集汇聚、总线转发和入库
4 |  | 元搜索数据采集汇聚、总线转发和泄密检测、告警入库
5 |  | Facebook数据采集汇聚、总线转发和入库
6 |  | Facebook数据采集汇聚、总线转发和泄密检测、告警入库
7 |  | Twitter数据采集汇聚、总线转发和入库
8 |  | Twitte数据采集汇聚、总线转发和泄密检测、告警入库
9 |  | 暗网数据采集汇聚、总线转发和入库
10 |  | 暗网数据采集汇聚、总线转发和泄密检测、告警入库
11 |  | 汇聚并上传状态数据到总线，综合业务管理平台能订阅状态数据
12 | 流量汇接处理平台 | 流量数据接入、流量数据转发总线、总线流量入库 | 1.流量数据配置文件，流量产生 2流量解析数据、文件类型与总线上数据一致性 3.攻击窃密检测获得数据的一致性 4.泄密检测文件获取及检测准确性与一致性 5.产生告警，与检测协调规则 6.流量入库准确性与完整性 7.解析数据、文件入库的准确性与完整性 8.告警入库的一致性与完整性 |  | 1.总线文件接口功能没有完成，相关测试尚未进行； 2.产生的解析数据只有一种入库，其他没有，问题可能是库表结构有误，数据治理目前没有人员进行相关工作的配合
13 |  | 流量数据接入、流量数据转发总线、总线转发到攻击窃密检测、告警入库
14 |  | 流量数据接入、流量数据解析、流量解析数据回传总线，流量解析数据入库
15 |  | 流量数据接入、流量数据解析、流量解析数据回传总线，网络泄密检测解析文件数据，文件告警数据入库
16 |  | 汇聚并上传状态数据到总线，综合业务管理平台能订阅状态数据 | 1.状态数据 2.状态数据在总线上的一致性与完整性 3.状态数据在数据库中一致性与完整性
17 | 感知数据接入平台 | 感知数据汇聚、总线转发和入库
18 |  | 感知数据汇聚、总线转发和泄密检测文件数据，文件告警数据入库
19 |  | 汇聚并上传状态数据到总线，综合业务管理平台能订阅状态数据
20 | 网络泄密检测服务平台 | 订阅数进行检测，告警数据推到总线、平台订阅告警数据进行融合，融合告警数据推到总线
21 |  | 汇聚并上传状态数据到总线，综合业务管理平台能订阅状态数据
22 | 攻击窃密检测服务平台 | 订阅数进行检测，告警数据推到总线、平台订阅告警数据进行融合，融合告警数据推到总线 | 1.数据订阅，流量数据 2.规则配置文件 3.产生告警，入库 4.告警融合，入库 5.状态汇聚，入库
23 |  | 汇聚并上传状态数据到总线，综合业务管理平台能订阅状态数据
24 | 事件研判处置平台 | 从数据中心获取告警数据并进行展示
25 |  | 汇聚并上传状态数据到总线，综合业务管理平台能订阅状态数据
26 | 全网资源调度服务平台 | 模拟数据获取，数据推到跨域信息交换子系统，跨域信息交换子系统模拟节点间的传递并推给另外一个全网平台，全网平台数据推给总线
27 |  | 汇聚并上传状态数据到总线，综合业务管理平台能订阅状态数据
28 | 综合业务管理平台 | 获取所有平台上传的状态数据并展示
29 | 数据资源管理与服务子系统 | 支撑各类数据入库
30 |  | 汇聚并上传状态数据到总线，综合业务管理平台能订阅状态数据

## 流量汇聚测试需求
序号 | 需求用例 | 需求类别 | 需求项 | 需求描述 | 指标及约束 | 时间节点 | 状态 | 说明
1 | 配置接收与下发 | 配置接收 | 配置数据接收 | 负责完成对交换调度总线系统发送来的配置数据进行接收 |  | 2019-12-15
2 |  |  | 配置指令持久化 | 对配置指令进行持久化存储，避免系统意外导致的指令丢失 |  | 2019-12-15
3 |  |  | 配置数据格式校验 | 对各类配置数据进行校验，按照实现定义的配置格式对配置数据进行检查 |  | 2019-12-15
4 |  |  | 配置数据完整性校验 | 使用数据校验码技术，对接收到配置数据进行校验 |  | 2019-12-15
5 |  | 配置解析 | 配置类型解析 | 负责完成对接收到的配置数据进行解析，提取配置数据描述信息中的配置类别字段，根据配置类别将配置数据发送到后续的配置解析处理模块 |  | 2019-12-15
6 |  |  | 控制指令配置解析 | 对配置数据相应字段进行解析，解析出配置的描述信息、配置数据信息 |  | 2019-12-15
7 | 流量处理 | 数据接收 | 数据汇聚 | 创建从专用高速网络流处理设备接收应用数据的接口，实现数据的汇聚 |  | 2019-09-30
8 |  |  | 原始流量接收 | 创建从专用高速网络流处理设备接收原始流量的接口 |  | 2019-09-30
9 |  |  | 数据缓存 | 把接收到的应用数据和原始流量缓存到本地队列中 |  | 2019-09-30
10 |  |  | 数据接收统计 | 对接收到的应用数据和原始流量的大小做统计 |  | 2019-09-30
11 |  |  | 数据接收异常告警 | 对数据接收过程中出现的各种异常，做告警处理 |  | 2019-09-30
12 |  | 数据校验 | 数据格式校验 | 对应用层数据进行格式的校验，以校验应用层数据是否正确 |  | 2019-09-30
13 |  |  | 原始流量格式校验 | 对原始流量进行格式的校验，以校验原始流量是否正确 |  | 2019-09-30
14 |  |  | 异常数据处理 | 对校验异常的数据进行丢弃并做告警处理 |  | 2019-09-30
15 |  |  | 数据类型解析 | 对校验正常的数据，根据数据中约定的字段做类型解析判断 |  | 2019-09-30
16 |  | 格式文档解析 | 文档类型解析 | 对DOC、DOCX、PPT、PPTX、XLS、XLSX、RTF、WPS、ET、DPS、ODT、ODS、ODP、PDF等文档类型进行解析 |  | 2019-12-15
17 |  |  | 图片类型解析 | 对PNG、JPG等图片类型进行解析 |  | 2019-12-15
18 |  |  | 压缩类型解析 | 对RAR、ZIP、7Z等压缩文件进行解压缩 |  | 2019-12-15
19 |  | 流量统计分析 | 应用数据统计分析 | 对多台专用高速网络流处理设备的应用数据进行统计分析，支持对不同流量来源、不同协议等多维度的统计分析。 |  | 2019-12-15
20 |  |  | 通联关系统计分析 | 对多台专用高速网络流处理设备回传的通联关系进行统计分析。 |  | 2019-12-15
21 |  |  | 原始流量统计分析 | 本模块对多台专用高速网络流处理设备回传的原始流量进行统计分析。 |  | 2019-12-15
22 | 系统公共服务 | 高效数据结构公共库 | 高效HASH数据结构库 | 设计实现高效的HASH数据结构公共库 |  | 2019-09-30
23 |  |  | 高效队列数据结构库 | 设计实现高效的队列数据结构公共库 |  | 2019-09-30
24 |  |  | 高效链表数据结构库 | 设计实现高效的链表数据结构公共库 |  | 2019-09-30
25 |  | 在线实时统计公共库 | 在线实时统计库 | 设计实现基于字段的统计库，方便按照统一的接口对业务统计日志进行回传 |  | 2019-09-30
26 |  | 实时日志缓存公共库 | 实时日志缓存库 | 设计实现本地实时日志记录公共库，使得所有模块按照统一的格式进行日志记录 |  | 2019-09-30
27 | 数据回传 | 数据接收 | 接收消息数据 | 支持消息类型数据回传到交换调度总线 |  | 2019-09-30
28 |  |  | 接收状态数据 | 接收本系统产生的各类状态数据 |  | 2019-12-15
29 |  |  | 接收统计数据 | 对各类需要回传数据进行统计 |  | 2019-12-15
30 |  |  | 数据校验 | 根据数据类型，校验数据内容的合法性，包括字段是否缺失、必填字段是否为空等完整型校验和字段类型是否合规、字段内容是否合规等合规性校验，对于不合法数据，丢弃并记录。 |  | 2019-09-30
31 |  |  | 数据解析 | 根据数据类型进行解析，以便于进行数据封装 |  | 2019-09-30
32 |  |  | 数据接收缓存 | 提供对接收到的数据进行缓存功能 |  | 2019-09-30
33 |  |  | 数据接收日志记录 | 提供对数据接收日志记录功能 |  | 2019-09-30
34 |  |  | 数据接收异常告警 | 按照数据类型，对获取的数据进行统计 |  | 2019-09-30
35 |  |  | 系统状态数据封装 | 按照交换调度总线定义的规范，对本系统各模块的状态数据进行封装 |  | 2019-12-15
36 |  |  | 异常状态数据封装 | 按照交换调度总线定义的规范，对状态出现异常的数据进行封装 |  | 2019-12-15
37 |  | 数据回传 | 数据信息和状态信息回传 | 对封装好的统计数据和状态信息数据回传到交换调度总线 |  | 2019-09-30
38 |  |  | 数据回传量统计 | 对回传的数据量进行统计 |  | 2019-12-15
39 | 平台管理 | 系统初始化 | 系统认证注册 | 完成本系统与交换调度总线系统的认证注册 |  | 2019-09-30
40 |  |  | 系统初始化 | 完成本系统的初始化工作 |  | 2019-09-30
41 |  | 业务插件管理 | 通联关系提取通用业务插件 | 对流量中的通联关系进行整合，具备对流量的网络行为审计能力 |  | 2019-10-20
42 |  |  | 应用行为审计通用业务插件 | 对流量中的应用行为进行审计 |  | 2019-10-20
43 |  |  | 应用数据还原通用业务插件 | 获取流量中的应用层数据，分别按照邮件业务数据、HTTP传输文件、FTP传输文件三种类型进行还原 |  | 2019-12-15
44 |  | 流量展示 | 流量统计展示 | 对系统中的流量统计结果进行展示，支持实时统计以及历史统计展示 |  | 2019-12-15
45 |  |  | 应用数据展示 | 按照应用层协议对应用数据统计结果进行展示，支持实时统计以及历史统计展示 |  | 2019-12-15
46 |  |  | 审计日志展示 | 按照不同类型对审计日志统计结果进行展示，支持实时统计以及历史统计展示 |  | 2019-12-15
47 |  |  | 通联关系展示 | 对通联关系数据进行展示，支持实时统计以及历史统计展示 |  | 2019-12-15
48 |  |  | 不同来源的流量情况展示 | 对上述不同维度的流量统计，支持不同来源的流量分别统计
49 |  | 状态展示 | 本系统运行状态展示 | 对系统中各个模块的业务数据运行情况进行展示 |  | 2019-12-15
50 |  |  | 本系统异常告警展示 | 对系统中的业务数据的异常情况进行告警展示 |  | 2019-12-15
51 | 状态监控 | 状态上报 | 状态上报 | 把分析出来的各类结果上报，进行可视化展示 |  | 2019-12-15

## 攻击检测测试需求
序号 | 需求用例 | 需求类别 | 需求项 | 需求描述 | 指标及约束 | 时间节点 | 状态 | 说明
1 | 业务配置接收分发 | 配置接收 | 配置数据接收 | 从指令数据总线系统接收黑白名单、检测引擎运行命令、检测引擎规则和系统配置等配置数据 |  | 2019-12-15
2 |  |  | 配置数据格式校验 | 根据数据总线的配置数据字段标识区分配置类型和校验数据格式，对字段内容是否合规等合规性校验，并过滤掉不符合规范的数据 | 记录审计日志并对错误进行告警 | 2019-12-15
3 |  |  | 配置数据完整性校验 | 从配置数据分发范围、配置数据内容对配置数据完整性进行校验，包括字段是否缺失、必填字段是否为空等 | 记录审计日志并对错误进行告警 | 2019-12-15
4 |  |  | 配置数据接收日志记录 | 对配置接收时间、内容等进行日志记录功能 | 支持配置接收的记录，存储时间不少于15天 | 2019-12-15
5 |  | 配置解析 | 检测引擎配置解析 | 根据标志位进行解析，判断为检测引擎配置后，解析IP/URL/文件MD5黑白名单等配置数据，获取生效范围 |  | 2019-12-15
6 |  |  | 检测引擎运行命令解析 | 根据标志位进行解析，判断检测引擎运行命令后，解析检测引擎的注销卸载等运行命令数据，获取生效范围 |  | 2019-12-15
7 |  |  | 检测引擎规则解析 | 解析检测引擎的检测规则配置数据（规则适用引擎类型、规则ID、规则内容），获取生效范围 |  | 2019-12-15
8 |  |  | 清洗规则解析 | 根据标志位进行解析，，判断为清洗规则后，解析检测服务系统的告警清洗规则数据 |  | 2019-12-15
9 |  |  | 融合规则解析 | 根据标志位进行解析，判断为融合规则后，解析检测服务系统的告警融合规则数据 |  | 2019-12-15
10 |  |  | 系统配置解析 | 根据标志位进行解析，判断为系统配置后，解析出系统配置数据 |  | 2019-12-15
11 |  |  | 配置解析日志记录 | 对配置接收时间、内容等进行日志记录功能 | 支持配置解析的记录，存储时间不少于15天 | 2019-12-15
12 |  | 配置下发 | 检测引擎配置下发 | 将已解析配置数据按照配置指定下发范围分发到相应检测引擎 |  | 2019-12-15
13 |  |  | 融合配置下发 | 将已解析的数据融合规则分发到本地系统 |  | 2019-12-15
14 |  |  | 系统配置下发 | 将已解析配置数据按照配置指定下发范围分发到相应检测引擎/系统 |  | 2019-12-15
15 | 数据融合 | 告警接收 | 引擎告警数据接收 | 从数据总线接收检测引擎产生的告警数据 |  | 2019-09-30
16 |  |  | 告警数据接收统计 | 对接收的告警数据进行统计 |  | 2019-12-15
17 |  |  | 数据接收日志记录 | 提供对数据接收日志记录功能 |  | 2019-12-15
18 |  | 告警清洗 | 告警格式验证清洗 | 针对多引擎汇聚的数据进行校验，包括字段是否缺失、必填字段是否为空等完整型校验和字段类型是否合规、字段内容是否合规等合规性校验，并过滤掉不符合规范的告警数据 |  | 2019-12-15
19 |  | 告警融合 | 多源到单目标告警聚合 | 在动态时间窗口内将多源到单一目标告警聚合成单一攻击事件，如分布式攻击 |  | 2019-12-15
20 |  |  | 单源到单目标告警聚合 | 在动态时间窗口内将单一攻击源到单个目标的告警聚合成单一攻击事件，如口令猜测、web攻击 |  | 2019-12-15
21 |  |  | 相同告警内容告警聚合 | 在动态滑动时间窗口内对相同告警类型或内容的告警聚合成攻击事件 |  | 2019-12-15
22 |  | 数据回传 | 融合数据封装 | 将数据按照接口定义进行封装，根据业务需求和数据特征，生成融合告警数据回传类型 |  | 2019-09-30
23 |  |  | 融合数据回传 | 将融合后的告警检测结果回传至总线 |  | 2019-09-30
24 |  |  | 融合数据统计 | 对回传的融合告警数据进行统计 |  | 2019-12-15
25 |  |  | 融合数据回传日志记录 | 提供对融合数据回传日志记录功能 |  | 2019-12-15
26 | 引擎管理 | 引擎注册 | 引擎信息填报 | 在注册界面填报注册字段包括引擎名称、IP地址、端口号、引擎类型、引擎描述、数据类型等 |  | 2019-10-20
27 |  |  | 检测引擎列表数据获取 | 向监管平台管理中心提交请求，获取最新的数据列表 |  | 2019-10-20
28 |  |  | 注册日志记录 | 提供对检测引擎的注册日志的记录 | 支持引擎注册日志记录，存储时间不少于15天 | 2019-10-20
29 |  | 引擎认证 | 检测引擎接入 | 接收检测引擎的认证请求，包括引擎编号引擎版本及引擎描述等信息 |  | 2019-10-20
30 |  |  | 检测引擎认证 | 对检测引擎进行认证，认证成功后返回认证凭证用于数据传输交换，并对引擎进行配置和状态的管理。 | 记录认证日志，对异常记录进行告警 | 2019-10-20
31 |  |  | 认证策略管理 | 支持对检测引擎的认证有效时长、认证错误次数限制 |  | 2019-12-15
32 |  |  | 认证日志记录 | 提供对检测引擎的认证日志的记录 | 支持引擎接入记录，存储时间不少于15天 | 2019-10-20
33 |  |  | 认证日志查询 | 提供对认证日志的查询功能 |  | 2019-12-15
34 | 状态监控 | 本地状态监测 | 管理系统节点运行状态数据接收 | 对系统自身运行情况的监控，包括系统内资源、模块的运行状态监控，业务数据、状态数据等 | 检测引擎故障发现时间不低于1分钟 | 2019-12-15
35 |  |  | 状态数据接收统计 | 对接收的本地状态数据进行统计 |  | 2019-12-15
36 |  | 引擎状态监测 | 检测引擎运行状态数据接收 | 对引擎运行情况的监控，包括引擎资源、模块的运行状态监控、业务数据、状态数据等 |  | 2019-12-15
37 |  |  | 状态数据接收统计 | 对接收的引擎状态数据进行统计 |  | 2019-12-15
38 |  | 日志汇聚分析 | 日志收集 | 收集系统各个模块日志和平台内的各类日志，包括系统访问日志、接口调用日志、错误数据日志、引擎重启日志等系统与引擎运行时产生的日志等 |  | 2019-12-15
39 |  |  | 日志分析 | 对各类日志进行分析，通过分析从原始日志数据中产生异常事件 |  | 2019-12-15
40 |  | 状态数据回传 | 状态数据封装 | 将数据按照接口定义进行封装，根据业务需求和数据特征，生成不同状态数据回传类型 |  | 2019-12-15
41 |  |  | 状态数据回传 | 将状态数据回传至总线 |  | 2019-12-15
42 |  |  | 数据回传统计 | 对回传的状态数据进行统计 |  | 2019-12-15
43 |  |  | 状态回传日志记录 | 提供对状态回传日志记录功能 |  | 2019-12-15
44 | 系统管理 | 引擎管理 | 检测引擎列表 | 显示引擎列表，展示引擎基本信息 | 列表分页显示，可以选择一页显示的条目 | 2019-12-15
45 |  |  | 检测引擎详情 | 支持对检测引擎的数据类型、引擎类型、告警情况等的详细展示 |  | 2019-12-15
46 |  |  | 修改引擎信息 | 可修改引擎基本信息 | 记录审计日志 | 2019-12-15
47 |  |  | 检测引擎查询 | 对目标引擎检索，检索方式分为名称、IP地址、接入数据类型等 | 记录审计日志 | 2019-12-15
48 |  | 系统初始化 | 系统参数初始化 | 初始化系统IP地址、系统名称等参数 | 记录审计日志 | 2019-12-15
49 |  |  | 数据表初始化 | 生成配置状态等相应数据表 | 记录审计日志 | 2019-12-15
50 |  |  | 数据库连接参数设置 | 设置连接到数据库的参数 | 记录审计日志 | 2019-12-15
51 |  |  | 指令与数据总线连接配置 | 设置指令与数据总线连接参数 | 记录审计日志 | 2019-12-15
52 |  |  | 数据接收/回传连接配置 | 设置数据接收/回传服务器的连接参数，包括IP地址、端口号等 | 记录审计日志 | 2019-12-15
53 |  |  | 状态接收/回传连接配置 | 设置状态回传服务器的连接参数，包括IP地址、端口号等 | 记录审计日志 | 2019-12-15
54 |  |  | 接入认证参数配置 | 设置接入认证参数的有效期等连接参数 | 记录审计日志 | 2019-12-15
55 |  |  | 状态/日志信息存储配置 | 设置状态/日志信息存储参数和归档期限 | 记录审计日志 | 2019-12-15
56 |  | 系统配置管理 | 指令配置管理 | 展示管理中心下发的指令和规则 |  | 2019-12-15
57 |  |  | 系统运行参数管理 | 展示管理中心下发的系统参数 |  | 2019-12-15
58 |  |  | 配置数据查询 | 支持对指令配置、系统参数的查询，包括下发时间、生效状态等信息 |  | 2019-12-15
59 |  | 操作审计 | 系统审计日志生成 | 对检测系统操作进行审计，包含操作时间、操作类型、操作人员、操作内容、操作结果等内容 |  | 2019-12-15
60 |  |  | 操作审计报警 | 对操作审计中的异常进行报警 |  | 2019-12-15
61 |  |  | 审计日志查询 | 按照时间、类型、结果等进行审计日志查询 |  | 2019-12-15
62 |  |  | 审计日志归档 | 按照设置的归档参数对审计日志进行归档存储 |  | 2019-12-15
63 |  | 状态管理 | 检测引擎注册注销状态展示 | 展示检测引擎的注册注销运行状态，突出异常状态 |  | 2019-12-15
64 |  |  | 检测引擎系统运行状态展示 | 展示检测引擎的系统运行状态，突出其中的异常状态 |  | 2019-12-15
65 |  |  | 检测引擎业务运行状态展示 | 展示检测引擎的业务运行状态，包括处理数据量和告警量等，突出异常状态 |  | 2019-12-15
66 |  |  | 管理平台节点系统运行状态展示 | 展示管理系统节点系统运行状态，突出异常状态 |  | 2019-12-15
67 |  |  | 日志融合节点业务运行状态展示 | 展示日志融合节点的业务运行状态，包括处理告警量等，突出异常状态 |  | 2019-12-15

## 测试点1128 (hidden)
序号 | 系统 | 流程 | 前置条件 | 提测点 | 存在的问题
1 | 流量汇接处理平台 | 流量数据接入、流量数据转发总线、总线流量入库：流量、通联关系入库 | 流量中需要含有***等类型的文件、***，原始流量、通联关系入库 新模拟组件 | 1.流量数据源配置，对至少两种来源的数据进行接入测试，能对配置进行管理，本地化存储。 2.流量缓存，能够对75Gbps流量进行缓存至少1天：不能丢，不能错 3.流量峰值测试，模拟流量峰值应至少达到10Gbps和53Gbps，设备流量模拟能力在一天至少应在2个时间点达到73Gbps的峰值流量； 4.流量解析：能够解析出至少14种文件、2种格式图片，3种格式的压缩文件；具体操作步骤 5.流量网络协议识别：至少能覆盖一期的协议类型，3种邮件协议（webmail是否支持），ftp上传下载、http上传下载等以及DNS、SSL等日志类型；（结果入库、日志） 6.数据统计：分别对应用数据、通联数据、日志数据进行统计，每种数据统计维度不少于5种，系统界面上查看、日志中 7.数据发送：将数据发送到总线，包括解析数据和状态数据，能够在总线界面上看到相关数据，发送量与总线接收量一致，包数、字节数等； 8.组件扩展：支持对流量解析组件进行扩展，新模拟一种解析组件进行接入注册，界面上； 9.系统展示：支持至少5种模式的流量展示，总体情况展示、应用数据展示、审计日志展示、通联关系展示、来源展示等； 10.存储：原始流量能够通过总线成功入库，即成功发送到总线，在总线可看到数据成功接收，总线将数据推动至数据中心，在数据库看到流量存储，且存储量与发送量一致 11.稳定性测试：系统启动正常运行至少3天，验证系统稳定性
|  | 流量数据接入、流量数据解析、流量解析数据回传总线，流量解析数据入库：协议解析结果入库 | 文件、应用审计日志 | 1.流量数据源配置，对至少两种来源的数据进行接入测试，能对配置进行管理，本地化存储。 2.流量缓存，能够对75Gbps流量进行缓存至少1天 3.流量峰值测试，模拟流量峰值应至少达到10Gbps和53Gbps，设备流量模拟能力在一天至少应在2个时间点达到73Gbps的峰值流量； 4.流量解析：能够解析出至少14种文件、3种格式图片，2种格式的压缩文件； 5.在总线上看到数据被数据治理成功订阅，订阅量与发送量需一致，数据治理将解析数据存储至数据中心，订阅量与存储量一致，至少应包含文件、日志、通联关系等3种类型数据的存储
|  | 流量数据接入、流量数据转发总线、总线转发到攻击窃密检测、告警入库：检测及告警、融合告警入库 | 构造检测规则，至少具备1个流量检测引擎 | 1.从流量中还原出至少包含14种文件、3种格式图片，2种格式的压缩文件； 2.包含不少于10种协议的日志数据 3.能够包含产生至少2种类型的攻击窃密告警的数据（告警入库在检测中测试） （建议使用108一期流量数据进行测试）
|  | 流量数据接入、流量数据解析、流量解析数据回传总线，网络泄密检测解析文件数据，文件告警数据入库 | 具备文件检测引擎 | 1.从流量中还原出至少包含14种文件、3种格式图片，2种格式的压缩文件； 2.包含不少于10种协议的日志数据 3.能够包含产生至少2种类型的泄密检测告警的数据（告警入库在检测中测试） （建议使用108一期流量数据进行测试） 4.应从流量中还原出出音频、视频数据
|  | 汇聚并上传状态数据到总线，综合业务管理平台能订阅状态数据 |  | 1.汇聚组件、引擎的注册、配置、运行状态 2.接收指令、配置的响应状态 3.异常状态响应，模拟系统出现至少3种异常情况下出现的不同响应情况 4.状态按照规范封装并发送到总线 5.状态数据按照要求被综合业务管理平台订阅 6.本系统对状态进行展示 7.记录每一步操作的日志，对操作审计日志的存储与展示
2 | 攻击窃密检测服务平台 | 订阅数进行检测，告警数据推到总线、平台订阅告警数据进行融合，融合告警数据推到总线：告警融合、管理 | 多个引擎，至少2个，一个流量检测引擎、一个文件检测引擎；规划检测规则； | 1.系统配置：本地配置，对接入的引擎、组件进行配置与管理，包括启停、修改配置文件等。能够在本地进行规则配置，并按照生效范围下发到引擎中。 2.配置解析与校验：能够对引擎配置文件进行解析校验，包括错误启停指令，错误下发范围等；对黑名单规则、Yara、OpenIOc规则进行解析校验，对错误规则及规则生效范围进行提示 3.配置下发：将配置或规则按照生效范围下发到相应的引擎，要求系统中至少模拟2种引擎进行测试 4.检测：提供至少2种检测引擎，1种对全流量进行检测，至少支持75Gbps峰值流量的负载与检测能力，另一种从总线获取数进行检测； 5.模拟多种引擎，产生5类不同告警数据进行融合，模拟多条不同类型告警融、相同类型告警融合情况。 6.告警发送到总线，从总线界面上看到的接收告警与发送告警数据量、类型一致 7.在总线看到告警数据被数据治理订阅并入库，消费告警量与总线上告警类型、数量一致，数据中心存储告警与总线界面看到的告警消费数据类型、数据量一致
|  | 汇聚并上传状态数据到总线，综合业务管理平台能订阅状态数据 |  | 1.汇聚组件、引擎的注册、配置、运行状态 2.接收指令、配置后的响应状态 3.异常状态响应，模拟系统出现至少3种异常情况下出现的不同响应情况 4.状态按照规范封装并发送到总线 5.状态数据按照要求被综合业务管理平台订阅 6.本系统对状态进行展示 7.记录每一步操作的日志，对操作审计日志的存储与展示

## 测试项1210
任务名称 | 测试业务流程 | 前置条件 | 提测点 | 操作步骤与预期结果 | 实际测试情况 | 说明
流量汇接处理平台 | 1.流量汇聚及流量、通联关系入库 | 1.平台应至少含有2种解析组件 2.模拟数据中含有通联关系数据 | （1）平台初始化成功 | 1.查看系统，具备平台管理界面； 2.在综合业务管理界面填写系统IP地址、系统名称，模块运行节点状态配置等基础注册信息，可以看到配置信息和当前状态； 3.综合业务管理界面上填写存储配置和状态数据库连接参数，界面上可以看到状态配置结果和生效状态，在数据治理界面上可看到该数据库表信息; 4.申请总线访问权限，在总线上看到相关信息，授权证书/授权码？； 5.本平台界面上填写总线访问参数，连接总线一次，在本平台或总线查看成功日志；
|  |  | （2）组件注册、认证、注销成功 | 1.在平台管理界面填写流量解析组件注册/认证信息并提交； 2.在综合业务管理页面上看到该系统由新组件注册/认证成功； 3.在平台管理界面查看系统组件信息，选择其中一个组件发起注销； 4.在平台管理界面上看到该组件注销成功，在组件日志中可以看到注销日志。
|  |  | （3）配置下发与接收成功 | 1.综合业务管理平台配置界面上编辑流量解析策略，并触发下发指令，无报错； 2.登陆到流量汇接处理系统界面上查看接收到的配置信息日志、解析日式及下发日志，验证无误
|  |  | （4）流量、通联关系转发到总线成功、完整 | 1.流量生成器将流量数据（指定时间段、数据带宽、数据总量等）发送到该系统，日志验证发送成功； 2.流量汇接处理接收流量，将流量及解析的通联关系数据发送到总线，在平台内查看数据推送日志，应可以看到推送到总线上的流量包数、字节数以及通联关系的条目数，包括成功和失败的数据量（包数、字节数或条目数）； 3.在总线管理界面或日志中查看该平台的队列，观测时间窗口内队列的增长量应与流量汇接处理平台上查看的发送数据量一致。
|  |  | （5）总线消费流量数据及时，入库成功 | 1.查看总线日志信息，显示时间窗口内的流量数据已被消费 2.手动查看数据库条目，入库包数应与测试时间窗口内数据包数吻合，字段填充正确
|  |  | （6）数据治理消费通联关系数据及时，入库成功 | 1.查看总线日志信息，显示时间窗口内的通联关系数据已被数据治理消费 2.手动查看数据库条目，入库条目应与测试时间窗口内数据条目吻合，字段填充正确
| 2.流量解析及解析结果入库 | 1.平台及组件正常运行 2.流量中应含有文件、审计日志、通联关系等3种类型数据 3.组件应能够解析出文件、审计日志及通联关系数据 | （1）解析出文件、应用日志等类型数据推送到总线成功、完整 | 1.流量发生器产生特定数据，含有前置条件中所列举数据，流量进入系统中；（发送一段时间内流量） 2.在系统日志中看到解析出的文件及应用日志的具体类型及数据量； 3.在总线界面或日志中可以成功看相关文件及应用日志，且数据类型及数据量吻合
|  |  | （2）数据治理消费数据及时、入库成功 | 1.查看总线日志信息，显示时间窗口内的文件、应用日志数据已被数据治理消费 2.手动查看数据库条目，入库条目应与测试时间窗口内数据条目吻合，字段填充正确
| 3.流量检测及检测告警入库（窃密检测服务平台） | 1.攻击窃密检测平台运行正常 2.至少含有1种流量检测引擎，成功注册能够正常运行，检测引擎能够按照数据规范产生告警数据 3.检测规则能够命中测试流量 | （1）流量发送到检测引擎成功、完整 | 1.流量生成器产生流量，平台内查看数据推送日志，应可以看到推送到检测引擎上的流量包数、字节数，包括成功和失败的数据量（包数、字节数） 2.在攻击窃密检测平台/检测引擎日志中，可成功看到接收的流量与发送的数据量吻合
|  |  | （2）生成告警，推送到总线 | 1.查看检测引擎日志，可以看到生成告警文件信息。 2.查看总线队列，对应数据标签上的队列告警数据与发送数据一致。
|  |  | （3）数据治理消费告警数据成功，及时 | 1.查看总线日志信息，显示时间窗口内的告警数据已被数据治理消费 2.手动查看数据库条目，入库条目应与测试时间窗口内数据条目吻合，字段填充正确
| 4.文件检测及检测告警入库（攻击窃密检测引擎） | 1.攻击窃密检测平台运行正常 2.检测规则配置正确，能够命中测试数据 3.至少含有1种文件检测引擎正常运行，具有总线及数据中心权限，引擎能够按照数据规范产生告警数据 4.文件检测引擎能够对文件、应用日志、通联关系进行检测 | （1）解析出文件、应用日志、通联关系等类型数据推送到总线成功、完整 | 1.流量生成器生成一定时间段内的符合前置条件中要求的流量，发送到流量系统； 2.在系统日志中看到解析出的文件、应用日志、通联关系具体类型及数据量； 3.在总线界面或日志中可以成功看相关文件、应用日志、通联关系，且数据类型及数据量吻合
|  |  | （2）文件检测引擎从总线消费数据成功 | 1.查看总线日志信息，显示时间窗口内的文件、应用日志、通联关系数据已被文件检测引擎消费 2.查看文件检测引擎日志，可看到从总线上获取的文件、应用日志、通联关系数据，类型及条目数吻合
|  |  | （3）文件检测引擎根据检测规则产生告警，成功推送到总线 | 1.查看攻击窃密检测服务平台文件检测引擎日志，可以看到生成告警文件信息。 2.查看总线队列，对应数据标签上的队列告警数据与发送数据一致。
|  |  | （4）数据治理消费告警数据成功，及时 | 1.查看总线日志信息，显示时间窗口内的告警数据已被数据治理消费 2.手动查看数据库条目，入库条目应与测试时间窗口内数据条目吻合，字段填充正确
| 5.状态汇聚、展示及入库 | 1.每一步、每一个组件具有状态发送到平台中 2.平台接收所有状态信息进行解析展示
攻击窃密检测服务平台 | 1.从总线获取原始告警经融合后，成功入库 | 1.至少含有2种组件或引擎； 2.总线含有可进行融合的告警数据，即原始告警中至少有2条是可以融合为1条的；（上两个检测引擎，两个不同引擎对同一个数据进行告警） | （1）平台初始化成功 | 1.查看系统，具备平台管理界面； 2.在综合业务管理界面填写系统IP地址、系统名称，模块运行节点状态配置等参数，可以看到配置信息和当前状态； 3.综合业务管理界面上填写存储配置和状态数据库连接参数，界面上可以看到状态配置结果和生效状态，在数据治理界面上可看到该数据库表信息; 4.申请总线访问权限，在总线上看到相关信息，授权证书/授权码？； 5.本平台界面上填写总线访问参数，连接总线一次，在本平台或总线查看成功日志；
|  |  | （2）组件注册、认证、注销成功 | 1.在平台管理界面填写流量解析组件注册/认证信息并提交； 2.在综合业务管理页面上看到该系统由新组件注册/认证成功； 3.在平台管理界面查看系统组件信息，选择其中一个组件发起注销； 4.在平台管理界面上看到该组件注销成功，在组件日志中可以看到注销日志。
|  |  | （3）配置下发与接收成功 | 1.综合业务管理平台配置界面上编辑攻击窃密检测规则，并触发下发指令，无报错； 2.检测平台接收检测规则指令并解析下发，可以在平台日志中查看到检测平台接收日志、解析日志及下发日志。
|  |  | （4）总线消费原始告警数据完整、成功 | 1.查看总线日志信息，显示时间窗口内的攻击窃密原始告警数据已被攻击窃密检测服务平台消费 2.查看攻击窃密检测服务平台日志，可看到从总线上获取的攻击窃密原始告警数据信息，类型及条目数吻合
|  |  | （5）对原始告警数据进行融合，融合告警成功发送到总线完整、成功 | 1.查看攻击窃密检测服务平台日志，可以看到攻击窃密融合告警文件信息，及融合日志。 2.查看总线队列，对应数据标签上的队列中融合告警数据与发送数据一致。
|  |  | （6）数据治理消费融合告警数据及时，入库成功 | 1.查看总线日志信息，显示时间窗口内的攻击窃密融合告警数据已被数据治理消费 2.手动查看数据库条目，入库条目应与测试时间窗口内数据条目吻合，字段填充正确